## periodic_table
atomic number | element | proton | neutron | outermost electron | period | group | electron shells | isotope
1 | H | 1 | 0 | 1 | 1 | I A | K
2 | He | 2 | 2 | 2 | 1 | 0 | K
3 | Li | 3 | 3 | 1 | 2 | I A | KL
4 | Be | 4 | 4 | 2 | 2 | II A | KL
5 | B | 5 | 6 | 3 | 2 | III A | KL
6 | C | 6 | 6 | 4 | 2 | IV A | KL
7 | N | 7 | 7 | 5 | 2 | V A | KL
8 | O | 8 | 8 | 6 | 2 | VI A | KL
9 | F | 9 | 10 | 7 | 2 | VII A | KL
10 | Ne | 10 | 10 | 8 | 2 | 0 | KL
11 | Na | 11 | 12 | 1 | 3 | I A | KLM
12 | Mg | 12 | 12 | 2 | 3 | II A | KLM
13 | Al | 13 | 14 | 3 | 3 | III A | KLM
14 | Si | 14 | 14 | 4 | 3 | IV A | KLM
15 | P | 15 | 16 | 5 | 3 | V A | KLM
16 | S | 16 | 16 | 6 | 3 | VI A | KLM
17 | Cl | 17 | 18 | 7 | 3 | VII A | KLM
18 | Ar | 18 | 18 | 8 | 3 | 0 | KLM
19 | K | 19 | 20 | 1 | 4 | I A | KLMN
20 | Ca | 20 | 20 | 2 | 4 | II A | KLMN
21 | Sc | 21 | 24 | 3 | 4 | III B | KLMN
22 | Ti | 22 | 26 | 4 | 4 | IV B | KLMN
23 | V | 23 | 28 | 5 | 4 | V B | KLMN
24 | Cr | 24 | 28 | 6 | 4 | VI B | KLMN
25 | Mn | 25 | 30 | 7 | 4 | VII B | KLMN
26 | Fe | 26 | 30 | 3 | 4 | VIII | KLMN
27 | Co | 27 | 32 | 3 | 4 | VIII | KLMN
28 | Ni | 28 | 31 | 2 | 4 | VIII | KLMN
29 | Cu | 29 | 34 | 1 | 4 | I B | KLMN
30 | Zn | 30 | 35 | 2 | 4 | II B | KLMN
31 | Ga | 31 | 39 | 3 | 4 | III A | KLMN
32 | Ge | 32 | 41 | 4 | 4 | IV A | KLMN
33 | As | 33 | 42 | 5 | 4 | V A | KLMN
34 | Se | 34 | 46 | 6 | 4 | VI A | KLMN
35 | Br | 35 | 35 | 7 | 4 | VII A | KLMN
36 | Kr | 36 | 48 | 8 | 4 | 0 | KLMN
37 | Rb | 37 | 48 | 1 | 5 | I A | KLMNO
47 | Ag | 47 | 61 | 1 | 5 | I B | KLMNO
53 | I | 53 | 74 | 7 | 5 | VII A | KLMNO
54 | Xe | 54 | 77 | 8 | 5 | 0 | KLMNO
74 | W | 74 | 110 | 2 | 6 | VI B | KLMNOP
78 | Pt | 78 | 117 | 4 | 6 | VIII | KLMNOP
79 | Au | 79 | 118 | 3 | 6 | I B | KLMNOP
80 | Hg | 80 | 120 | 2 | 6 | II B | KLMNOP
82 | Pb | 82 | 125 | 4 | 6 | IV A | KLMNOP
86 | Rn | 86 | 136 | 8 | 6 | 0 | KLMNOP
92 | U | 92 | 146 | 6 | 7 | V B

## chemical_bond
bond | energy(KJ/mol)
~P | 20.9
Al=O | 514.632
Al-Cl | 372.376
Al-F | 543.92
Al-O | 511
AlΞP | 212.5472
Al=S | 401.664
B-B | 293
B-Cl | 456
B-F | 644
B-O | 515
Br-Br | 193.87
Br-H | 365.7
Br-O | 235
C=C | 682
C=N | 644
C=O | 803
C=S | 577
C=Si | 200
Ca=O | 460.24
Ca-Cl | 426.768
Ca-F | 552.288
Ca-O | 418.4
C-B | 393
C-Br | 284
C-C | 368
C-Cl | 339
C-F | 452
C-H | 431
C-I | 232
Cl=O | 200.832
Cl-Cl | 242.58
Cl-H | 431.8
Cl-O | 272
C-N | 331
C-O | 335
C-P | 305
C-S | 272
C-Si | 347
Cu=O | 269
Cu-Cl | 368.192
Cu-F | 364.008
CΞC | 812
CΞN | 937
Fe-O | 397.48
Fe-S | 313.8
F-F | 156.9
F-H | 568.6
F-O | 190
H-H | 436
H-O | 498.7
Hg-Cl | 96.232
I-H | 298.7
I-I | 151
Kr-F | 50.208
K-Br | 380
K-Cl | 433
K-F | 498
K-I | 325
K-O | 338.904
Li-Cl | 469
Li-F | 573.208
Li-H | 238
Li-I | 345
Li-Li | 513.3
Li-O | 422.584
Mg=O | 376.56
Mg-Cl | 259.408
Mg-F | 564.84
Mg-O | 234.304
N..H-O | 29
N=N | 418
N=O | 607
Na-Br | 367
Na-Cl | 412
Na-F | 519
Na-H | 186
Na-I | 304
Na-O | 380.744
N-Cl | 313
N-F | 283
N-H | 431
N-H..O | 8
N-N | 193
N-O | 176
N-P | 177
NΞN | 946
O=O | 498
O-O | 146
P=O | 560
P=S | 335
Pb-O | 382
P-Br | 272
Pb-Cl | 297.064
Pb-F | 309.616
Pb-O | 376.56
Pb-S | 346
P-Cl | 319
P-F | 490
P-H | 328
P-O | 410
P-P | 209
P-S | 463
Rb-Cl | 428
Rb-F | 494
Rb-I | 319
S=O | 522
S=S | 425
S-Cl | 255
Se-H | 314
S-F | 284
S-H | 339
Si-Cl | 360
Si-F | 552
Si-H | 377
Si-N | 355
Si-O | 460
Si-P | 227
Si-S | 293
Si-Si | 222
S-O | 364
S-S | 268
Ti-Cl | 364.008
Ti-F | 439.32
Ti-O | 652.704
U-O | 748.936
U-S | 560.656
W-F | 309.616
W-O | 661.072
Xe-F | 129.704
Zn-Cl | 200.832
Zn-O | 376.56
Zn=S | 200.832
Ag | 158.992
Al | 188.28
Au | 215.476
B | 292.88
Ca | 55
Cu | 190.372
Fe | 236.8179
Hg | 96.232
K | 49.3712
Li | 104.6
Mg | 83.847
Na | 72.3832
Ti | 242.672
U | 303.81
Zn | 74.328

## molecule
formula | isomeride | name | bond | ionization | standard density | melting_point | boiling_point | solubility | specific_heat_capacity kJ/(kg*K)
Ag | O | Argentum | {'Ag':1} |  | 10490 | 962 | 961.78 | 0.0001 | 0.233
AgO | O | [6 empty] | 0.0013
AgNO3 | O | [6 empty] | 216
Al | O | Aluminium | {'Al':1} |  | 2700 | 660 | 2460 | 0.0001 | 0.897
Al(OH)3 | O | Aluminium Hydroxide | {'Al-O':3,'H-O':3} | {'Al3+','OH-'} | 2400 | 300 | 496.095 | 0.0001 | 0.79607
AlCl3 | O | Aluminium Chloride | {'Al-Cl':3} | {'Al3+','Cl-'} | 2440 | 181 | 194 | 45.8 | 0.58607
AlF3 | O | Aluminium Fluoride | {'Al-F':3} | {'Al3+','F-'} | 3000 | 1040 | 1272 | 0.67 | 0.78789
Al2O3 | O | Aluminum Oxide | {'Al-O':2,'Al=O':2} |  | 3500 | 2054 | 2980 | 0.0001 | 0.66109
Au | O | Gold | {'Au':1} |  | 19320 | 1064 | 2856 | 0.0001 | 0.126
C | O | Carbon | {'C-C':1/4} |  | 2250 | 3500 | 4827 | 0.0001 | 0.71
CF4 | O | Carbon Tetrafluoride | {'C-F':4} |  | 1.603 | -184 | -128.1 | 0.729 | 0.6591
CO2 | O | Carbon Dioxide | {'C=O':2} |  | 1.977 | -78.45 | -56.55 | 0.169 | 0.839
CO | O | Carbon Monoxide | {'C=O':1} |  | 1.25 | -205.1 | -191.4 | 0.0028 | 1.042
Cl2 | O | Chlorine | {'Cl-Cl':2} |  | 3.21 | -101 | -34 | 0.729 | 0.52
Ca | O | Calcium | {'Ca':1} |  | 1550 | 850 | 1487 | 0.0001 | 0.57654
Ca(OH)2 | O | Calcium Hydroxide | {'Ca-O':2,'H-O':2} | {'Ca2+','OH-'} | 2240 | 580 | 2850 | 0.173 | 1.4158
CaCO3 | O | Calcium Carbonate | {'Ca-O':2,'C-O':2,'C=O':2} | {'Ca2+','CO3^2-'} | 2930 | 1339 | 2591.5007 | 0.000617 | 0.87864
Ca(HCO3)2 | O | Calcium Bicarbonate | {'Ca-O':2,'C-O':4,'C=O':2,'H-O':2} | {'Ca2+','HCO3-','CO3^2-','H+'} | 2169 | 1449.6597 | 741.0409 | 16.6 | 1.6498
CaC2O4 | O | Calcium Oxalate | {'Ca-O':2,'C-O':2,'C=O':2,'C-C':1} | {'Ca2+','C2O4^2-'} | 2200 | 571.2003 | 1330.8574 | 6.7 | 0.87912
Ca3(PO4)2 | O | Calcium Phosphate Tribasic | {'Ca-O':6,'P-O':6,'P=O':2} | {'Ca2+','PO4^3-'} | 3140 | 1391 | 2270.4797 | 0.002 | 1.1354
CaH2PO4 | O | [6 empty] | 1.8
CaHPO4 | O | Calcium Hydrogen Phosphate | {'Ca-O':2,'P-O':3,'P=O':1,'H-O':1} | {'Ca2+','PO4^3-','HPO4^2-','H+'} | 2360 | 680.9247 | 1485.253 | 0.004303 | 1.3959
CaCl2 | O | Calcium Chloride | {'Ca-Cl':2} | {'Ca2+','Cl-'} | 1086 | 782 | 1600 | 74.5 | 0.72244
CaF2 | O | Fluorspar | {'Ca-F':2} | {'Ca2+','F-'} | 3180 | 1423 | 2500 | 74.5 | 0.57984
CaO | O | Calcium Oxide | {'Ca=O':1} |  | 3350 | 2572 | 2850 | 0.0001 | 0.62022
Cu | O | Copper | {'Cu':1} |  | 8960 | 1083.4 | 2562 | 0.0001 | 0.386
CuS | O | [6 empty] | 2.4e-17
CuO | O | Cupric Oxide | {'Cu=O':1} |  | 6500 | 1326 | 1838.4997 | 0.0001 | 0.62076
F2 | O | Fluorine | {'F-F':2} |  | 1.554 | -219.62 | -188.1 | 0.729 | 0.8239
Fe | O | Iron | {'Fe':1} |  | 7800 | 1538 | 2750 | 0.0001 | 0.444
Fe(OH)2 | O | [6 empty] | 5.255e-05
Fe(OH)3 | O | [6 empty] | 2.097e-09
Fe2O3 | O | Ferric Oxide | {'Fe-O':6} |  | 5340 | 1565 | 3414 | 0.0001 | 1.6421
Fe3O4 | O | Ferroferric Oxide | {'Fe-O':8} |  | 5180 | 1595 | 3112.2479 | 0.0001 | 1.9408
H2 | O | Hydrogen | {'H-H':1} |  | 0.0899 | -259.2 | -252.77 | 0.00016 | 1.43
H2O | O | Water | {'H-O':2} | {'H+','OH-'} | 1000 | 0 | 100 | Inf | 4.186
H2S | O | Hydrogen Sulfide | {'S-H':2} | {'H+','S2-'} | 1.189 | -85.5 | -60.4 | 0.2 | 1.105
H3PO4 | O | Phosphoric Acid | {'H-O':3,'P-O':3,'P=O':1} | {'H+','PO4^3-','H2PO4-','HPO4^2-'} | 1874 | 46 | 261 | Inf | 2.5
HCl | O | Hydrogen Chloride | {'Cl-H':1} | {'H+','Cl-'} | 1.477 | -114.2 | -85 | 72 | 0.79458
HCN | O | Hydrogen Cyanide | {'CΞN':1,'C-H':1} | {'H+','CN-'} | 697 | -13.4 | 26 | Inf | 0.56979
HNO3 | O | Nitric Acid | {'N-O':2,'N=O':1,'O-H':1} | {'H+','NO3-'} | 1420 | -42 | 83 | Inf | 3.222
He | O | Helium |  |  | 0.1785 | -222.52 | -219.52 | 0.6 | 5.2275
Hg | O | Mercury | {'Hg':1} |  | 1359 | -39 | 356.7 | 0.0001 | 0.14
K | O | Potassium | {'K':1} |  | 862 | 63 | 770 | 0.0001 | 0.93842
KOH | O | Potassium Hydroxide | {'K-O':1,'H-O':1} | {'K+','OH-'} | 2044 | 380 | 1324 | 112 | 1.4914
K2C2O4 | O | Potassium Oxalate Monohydrate | {'K-O':2,'C-O':2,'C=O':2,'C-C':1} | {'K+','C2O4^2-'} | 2170 | 1531.1863 | 2953.233 | 36.4 | 0.88783
K2CO3 | O | Potassium Carbonate | {'K-O':2,'C-O':2,'C=O':2} | {'K+','CO3^2-'} | 2430 | 891 | 3336 | 111 | 1.0804
KHCO3 | O | Potassium Bicarbonate | {'K-O':1,'C-O':2,'C=O':1,'H-O':1} | {'K+','HCO3-','CO3^2-','H+'} | 2170 | 292 | 400.0744 | 33.7 | 1.0565
K3PO4 | O | Tripotassium Phosphate | {'K-O':3,'P-O':3,'P=O':1} | {'K+','PO4^3-'} | 2564 | 1380 | 1380.4182 | 92.3 | 1.0849
KH2PO4 | O | [6 empty] | 22.6
K2HPO4 | O | Dipotassium Hydrogenphosphat | {'K-O':2,'P-O':3,'P=O':1,'H-O':1} | {'K+','PO4^3-','HPO4^2-','H+'} | 2440 | 340 | 511.5933 | 150 | 1.4943
KCl | O | Potassium Chloride | {'K-Cl':1} | {'K+','Cl-'} | 1984 | 770 | 1420 | 34.2 | 1.682
KClO3 | O | Potassium Chlorate | {'K-O':1,'Cl-O':1,'Cl=O':2} | {'K+','ClO3-'} | 2320 | 356 | 400 | 7.3 | 1.7121
Li | O | Lithium | {'Li':1} |  | 534 | 180 | 1340 | 0.0001 | 3.582
LiOH | O | [6 empty] | 12.8
Li2CO3 | O | Lithium Carbonate | {'Li-O':2,'C-O':2,'C=O':2} | {'Li+','CO3^2-'} | 2110 | 723 | 1239.7212 | 1.33 | 1.7298
Li3PO4 | O | [6 empty] | 0.039
Mg | O | Magnesium | {'Mg':1} |  | 1740 | 648 | 1107 | 0.0001 | 0.63911
Mg(OH)2 | O | [6 empty] | 0.0009628
MgO | O | Magnesium Oxide | {'Mg=O':1} |  | 3580 | 2800 | 3600 | 0.0086 | 0.71663
N2 | O | Nitrogen | {'NΞN':1} |  | 1.25 | -211.4 | -195.8 | 0.0019 | 1.042
N2O | O | Nitrous Oxide | {'NΞN':1,'N-O':1} |  | 1.22 | -90.8 | -88.46 | 0.112 | 0.878
NO | O | Nitric Oxide | {'N=O':1} |  | 1.27 | -163.6 | -151.8 | 0.0056 | 0.974
NO2 | O | Nitrogen Dioxide | {'N=O':1,'N-O':1} |  | 1450 | -11 | 21 | 0.097 | 0.8315
Na | O | Sodium | {'Na':1} |  | 968 | 97.7 | 883 | 0.0001 | 1.9581
NaOH | O | [6 empty] | 109
Na2CO3 | O | Sodium Carbonate | {'Na-O':2,'C-O':2,'C=O':2} | {'Na+','CO3^2-'} | 2532 | 851 | 1600 | 20 | 1.5785
NaHCO3 | O | Sodium Bicarbonate | {'Na-O':1,'C-O':2,'C=O':1,'H-O':1} | {'Na+','HCO3-','CO3^2-','H+'} | 2159 | 270 | 488.5772 | 7.8 | 1.9432
Na3PO4 | O | [6 empty] | 12.1
NaH2PO4 | O | [6 empty] | 86.9
NaCl | O | Sodium Chloride | {'Na-Cl':1} | {'Na+','Cl-'} | 2165 | 801 | 1465 | 35.9 | 4.03
NH3 | O | Ammonia | {'N-H':3} |  | 0.771 | -77.7 | -33.5 | 52.9 | 2.05
NH3.4H2O | O | Ammonia Solution | {'N-H':3,'N-H..O':3,'N..H-O':1,'H-O':8} | {'NH4+','OH-'} | 910 | -77 | 36 | Inf | 4.3
(NH4)2CO3 | O | Crystalammonia | {'N-H':8,'N-O':2,'C-O':2,'C=O':1} | {'NH4+','CO3-'} | 2200 | 58 | 251 | 100 | 1.1177
NH4HCO3 | O | Ammonium Bicarbonate | {'N-H':4,'N-O':1,'C-O':2,'C=O':1,'H-O':1} | {'NH4+','HCO3-','CO3^2-','H+'} | 1580 | 105 | 126.5105 | 21.7 | 1.1367
(NH4)3PO4 | O | Ammonium Orthophosphate | {'N-H':12,'N-O':3,'P-O':3,'P=O':1} | {'NH4+','PO4^3-'} | 1803 | 155 | 158 | 26.1 | 1.417
NH4H2PO4 | O | Ammonium Dihydrogen Phosphate | {'N-H':4,'N-O':1,'P-O':3,'P=O':1,'H-O':2} | {'NH4+','PO4^3-','H2PO4-','HPO4^2-','H+'} | 1803 | 180 | 335.0398 | 37.4 | 1.693
NH4Cl | O | Ammonium Chloride | {'N-H':4,'N-Cl':1} | {'NH4+','Cl-'} | 1527 | 340 | 520 | 37.2 | 1.2436
O2 | O | Oxygen | {'O=O':1} |  | 1.4289 | -218.4 | -183 | 0.0043 | 0.918
O3 | O | Ozone | {'O=O':2} |  | 2.14 | -192 | -111 | 0.0045 | 1.405
P4 | O | Phosphorus | {'P-P':4} |  | 1820 | 44.2 | 280.5 | 0.0001 | 0.96
P2O5 | O | Phosphorus Pentoxide | {'P=O':4,'P-O':2} |  | 2940 | 340 | 360 | 0.0001 | 0.64558
Pb | O | Lead |  |  | 11344 | 327.5 | 1749 | 0.0001 | 0.128
Pt | O | Platinum |  |  | 21550 | 1768 | 3825 | 0.0001 | 0.135
S | O | Sulfur | {'S-S':1/2} |  | 2360 | 112.8 | 444.6 | 0.0001 | 0.75276
SO2 | O | Sulfur Dioxide | {'S=O':2} |  | 2.9275 | -75.5 | -10 | 11.28 | 0.62
Si | O | Silicon | {'Si-Si':1/4} |  | 2328 | 1420 | 2900 | 0.0001 | 0.7
SiO2 | O | Silicon Dioxide | {'Si-O':2} |  | 2200 | 1600 | 2230 | 0.0001 | 0.8364
CH4 | O | Methane | {'C-H':4} |  | 0.716 | -182.5 | -161.5 | 0.0023 | 2.156
CH3CH3 | O | Ethane | {'C-H':6,'C-C':1} |  | 1.245 | -183.3 | -88.6 | 0.0062 | 1.729
C2H5OH | O | Ethanol | {'C-H':6,'C-O':1,'C-C':1,'H-O':1} |  | 789 | -114 | 78 | Inf | 2.44
C2H4 | O | Ethylene | {'C-H':4,'C=C':1} |  | 1.256 | -169.4 | -103.9 | 0.117 | 1.548
C2H2 | O | Welding Gas | {'C-H':2,'CΞC':1} |  | 1.1747 | -183.3 | -88.6 | 0.117 | 1.511
C5H12O5 | O | Ribose(核糖) | {'C-C':4,'C-H':6,'C-O':6,'H-O':4} |  | 1681 | 87 | 375.4 | 10 | 3.5
C5H10O4 | O | Deoxyribose(脱氧核糖) |  |  |  | 80
C5H10O5 | O | Xylose(木糖) |  |  | 1508 | 144 | 415.5 | 55.5
C6H12O6 | I | Glucose(葡萄糖) | {'C-C':5,'C-H':7,'C-O':5,'H-O':5,'C=O':1} |  | 1540 | 146 | 410.8 | 83 | 4.1868
C6H12O6 | II | Fructose(果糖) | {'C-C':5,'C-H':7,'C-O':5,'H-O':5,'C=O':1} |  | 1694 | 104 | 440.1 | 375
C6H12O6 | III | Galactose(半乳糖) | {'C-C':5,'C-H':7,'C-O':5,'H-O':5,'C=O':1} |  | 1581 | 161 | 527.1 | 10.3
C12H22O11 | I | Sugar(蔗糖) | {'C-C':10,'C-H':14,'C-O':14,'H-O':10} |  | 1587 | 160 | 186 | 204 | 3.768
C12H22O11 | II | Maltose(麦芽糖) | {'C-C':10,'C-H':14,'C-O':14,'H-O':10} |  |  |  |  | 108
C12H22O11 | III | Lactose(乳糖) | {'C-C':10,'C-H':14,'C-O':14,'H-O':10} |  |  |  |  | 8
C24H42O21 | O | Glycogen(糖原)
(C6H10O5)n | I | Starch(淀粉) |  |  | 1500 | 257 | 357.8
(C6H10O5)n | II | Cellulose(纤维素) |  |  |  | 265

## chemical_equation
equation | A | Ea(kJ/mol)
4*Al+3*O2=2*Al2O3 | 174 | -0.06
4*Fe+3*O2=2*Fe2O3 | 8.8e-18 | 18.8
2*Cu+O2=2*CuO | 9.18e-20 | 46
2*H2+O2=2*H2O | 41500000000 | 295
CH4+O2=CO2+2*H2O | 3570000000 | 493
C+O2=CO2 | 1.6e-11 | 16.7
2*C+O2=2*CO | 7.35e-11 | 77
2*CO+O2=2*CO2 | 4.2e-05 | 200
CaCO3=CaO+CO2 | 1.57e-18 | 275
CaCO3+CO2+H2O=Ca(HCO3)2 | 6.29e-19 | 349
Ca(HCO3)2=CaCO3+CO2+H2O | 3.07e-10 | 309
CaO+H2O=Ca(OH)2 | 110000 | 150
Ca(OH)2+CO2=CaCO3+H2O | 492 | 267
P4+5*O2=2*P2O5 | 110 | 10
S+O2=SO2 | 0.138 | 18.62
2*NO+O2=2*NO2 | 3.3e-28 | -4.41
N2+O2=2*NO | 1.88e-22 | 463
NH3+C=HCN+H2 | 1100000000 | 250
4*NH3+3*O2=2*N2+6*H2O | 440 | 125
NH3+H2O+CO2=NH4HCO3 | 68700 | 62
3*NO2+H2O=2*HNO3+NO | 5270 | 95
4*HNO3=4*NO2+O2+2*H2O | 3960000 | 280
NH3+4*H2O=NH3.4H2O | 274000000 | 182
NH3.4H2O=NH3+4*H2O | 156000000 | 202

## biochemical_reaction
equation | enzyme | Km(mmol/L) | Kcat(1/s) | Kcat/Km L/(mmol*s)
ATP+H2O=ADP+Pi | {'enzyme->ADP'}
ADP+Pi=ATP+H2O | {'enzyme->ATP'}
NADP+H2O=NADPH+O2 | {'enzyme->NADPH'} | 595 | 30940 | 52
C6H12O6+6*O2=6*CO2+6*H2O | {'enzyme<-C6H12O6'}
C12H22O11#II+H2O=C6H12O6#I+C6H12O6#II | {'enzyme<-C12H22O1'}
C12H22O11#I+H2O=2*C6H12O6#I
(C6H10O5)n+n*H2O=n*C6H12O6 | {'enzyme<-(C6H10O5)n'}
6*CO2+6*H2O=C6H12O6+6*O2 | {'enzyme->C6H12O6'}
C6H12O6+6*H2O+6*O2=6*CO2+12*H2O | {'enzyme->ATP'}
C6H12O6=2*C2H5OH+2*CO2 | {'enzyme->ATP'}
C6H12O6=2*C3H6O3 | {'enzyme->ATP'}